## BOM_Board1_PCB1_2024-09-09
No. | Quantity | Comment | Designator | Footprint | Value | Manufacturer Part | Manufacturer | Supplier Part | Supplier | LCSC Price | JLCPCB Price
1 | 6 | 1uF | C23,C25,C26,C37,C40,C41 | C0402 | 1uF | CL05A105KA5NQNC | SAMSUNG(三星) | C52923 | LCSC |  | 0.019
2 | 11 | 100nF | C27,C30,C34,C36,C38,C42,C43,C47,C48,C50,C51 | C0402 | 100nF | CL05B104KB54PNC | SAMSUNG(三星) | C307331 | LCSC |  | 0.0306
3 | 2 | 10pF | C28,C29 | C0402 | 10pF | CL05C100JB5NNNC | SAMSUNG(三星) | C32949 | LCSC |  | 0.0253
4 | 3 | 22pF | C31,C32,C33 | C0402 | 22pF | 0402CG220J500NT | FH(风华) | C1555 | LCSC |  | 0.0059
5 | 2 | 22uF | C35,C54 | C0603 | 22uF | CL10A226MQ8NRNC | SAMSUNG(三星) | C59461 | LCSC |  | 0.0511
6 | 6 | 10uF | C44,C45,C46,C52,C56,C57 | C0805 | 10uF | GRM21BR61H106KE43L | muRata(村田) | C440198 | LCSC |  | 0.421
7 | 1 | BZT52B5V1S | D1 | SOD-323_L1.7-W1.3-LS2.6-RD |  | BZT52B5V1S | 宏迦橙 | C19077434 | LCSC |  | 0.0912
8 | 1 | 1N4148WS | D3 | SOD-323_L1.8-W1.3-LS2.5-RD |  | 1N4148WS | CJ(江苏长电/长晶) | C2128 | LCSC |  | 0.0586
9 | 1 | 47uH | L1 | IND-SMD_L3.0-W3.0_PRS3015 | 47uH | PRS3015-470MT | FH(风华) | C96151 | LCSC |  | 0.237
10 | 1 | yellow | LED2 | LED0603-RD-YELLOW |  | yellow | EVERLIGHT(亿光) | C72038 | LCSC |  | 0.134
11 | 1 | red | LED4 | LED0603-RD |  | red | KENTO | C2286 | LCSC |  | 0.0352
12 | 1 | AO3401A | Q1 | SOT-23_L2.9-W1.3-P1.90-LS2.4-BR |  | AO3401A | AOS | C15127 | LCSC |  | 0.345
13 | 5 | 5.1kΩ | R2,R3,R16,R17,R25 | R0402 | 5.1kΩ | 0402WGF5101TCE | UNI-ROYAL(厚声) | C25905 | LCSC |  | 0.0027
14 | 2 | 100kΩ | R19,R20 | R0402 | 100kΩ | 0402WGF1003TCE | UNI-ROYAL(厚声) | C25741 | LCSC |  | 0.0032
15 | 4 | 10kΩ | R21,R27,R28,R32 | R0402 | 10kΩ | 0402WGF1002TCE | UNI-ROYAL(厚声) | C25744 | LCSC |  | 0.0032
16 | 7 | 330Ω | R22,R23,R24,R26,R29,R31,R33 | R0402 | 330Ω | 0402WGF3300TCE | UNI-ROYAL(厚声) | C25104 | LCSC |  | 0.0036
17 | 1 | 120Ω | R30 | R0402 | 120Ω | 0402WGF1200TCE | UNI-ROYAL(厚声) | C25079 | LCSC |  | 0.0034
18 | 2 | TSA002A3512A02 | SW1,SW2 | SW-SMD_BZCN_TSA002A35XXX |  | TSA002A3512A02 | BZCN(博众电气) | C2888932 | LCSC |  | 0.137
19 | 1 | DRV8316CRRGFR | U1 | VQFN-40_L7.0-W5.0-P0.50-BL-EP5.7 |  | DRV8316CRRGFR | TI(德州仪器) | C5447274 | LCSC |  | 22.32
20 | 1 | MT6701QT-STD | U8 | QFN-16_L3.0-W3.0-P0.50-TL-EP1.7 |  | MT6701QT-STD | MagnTek(麦歌恩) | C2913974 | LCSC |  | 16.27
21 | 1 | STM32G431CBU6 | U9 | UFQFPN-48_L7.0-W7.0-P0.50-BL-EP |  | STM32G431CBU6 | ST(意法半导体) | C529356 | LCSC |  | 12.98
22 | 1 | XC6206P332MR-G | U10 | SOT-23-3_L2.9-W1.6-P1.90-LS2.8-BR |  | XC6206P332MR-G | TOREX(特瑞仕) | C5446 | LCSC |  | 0.629
23 | 1 | CA-IF1044VD-Q1 | U11 | DFN-8_L3.0-W3.0-P0.65-BL-EP2.45 |  | CA-IF1044VD-Q1 | Chipanalog(川土微) | C5155979 | LCSC |  | 2.7
24 | 1 | TYPE-C 16PIN | USB1 | USB-C-SMD_TYPE-C-6PIN-2MD-073 |  | TYPE-C 16PIN | SHOU HAN(首韩) | C2765186 | LCSC |  | 0.342
25 | 1 | 16MHz | X1 | CRYSTAL-SMD_4P-L2.5-W2.0-BL | 16MHz | CJ15-160000810A20 | CJ(江苏长电/长晶) | C2875244 | LCSC |  | 0.904